## Aa
T | 20
10 | 1.0065e-06
100 | 0.00011293
1000 | 0.012671
10000 | 1.4217

## At
d | 100 | m
hm | 5 | m
f | 2000 | Hz
A1 | A2 | A3
2.8 | 28.4185 | 12.5992 | dB
generale | arbusti | alberi

## Ad
r | DL_sfera | DL_cilindro
1 | 10.9921 | 7.9818
3 | 20.5345 | 12.753
5 | 24.9715 | 14.9715
10 | 30.9921 | 17.9818
20 | 37.0127 | 20.9921
50 | 44.9715 | 24.9715
100 | 50.9921 | 27.9818
200 | 57.0127 | 30.9921
300 | 60.5345 | 32.753
400 | 63.0333 | 34.0024
500 | 64.9715 | 34.9715
m | dB | dB

## Ab
Altezza barriera | Hb | 5 | m | d | 0.84755 | m
Altezza sorgente | Hs | 1 | m | N | 4.9133
Altezza ricevente | Hr | 4 | m | DLpoint | 20.0547 | dB
Distanza barriera-sorgente | D_bs | 8 | m | DLline | 14.6275 | dB
Distanza sorgente-ricevente | D_sr | 40 | m
Velocità del suono | c | 345 | m/s
Frequenza | f | 1000 | Hz

## ISO9613-2
f | 1000 | Hz
hb | 5 | m
e | 0 | m
hs | 1 | m
hr | 4 | m
ds | 8 | m
dr | 40 | m
lambda | 0.345 | m
dss | 8.9443 | m
dsr | 40.0125 | m
d | 48.0937 | m
delta | 0.86311 | m
c2 | 20
c3 | 1
kmet | 0.9513
Ab | 17.0414 | dB