## sezione rettangolare
Esercizio n°3
Int. Prec | φ | Ks
mm/h
90 | 1 | 70
FALDA 1
Lungh | Largh
m | m
15 | 7
Qfalda | 2.625 | l/s
GRONDAIA
Un pluviale all'estremo
Q | 2.625 | l/s
Assumo una sezione
b [cm] | h [cm]
12 | 12
yc= | 0.036538 | m | 3.6538 | cm
ym= | 6.3285 | cm
Considero le perdite di carico
Jmedio | 0.0051284
ΔE= | 0.035898 | m | 3.5898 | cm | > | 0.84037 | cm
Δz= | 0.02742 | m | 2.742 | cm
i= | 0.0039171
Nel caso voglia mettere la grondaia orizzontale mi aspetto un tirante a monte
i= | 0
ym= | 9.0705 | cm
PLUVIALE
Assumo un pluviale di diametro |  |  | D= | 0.1 | m | 10 | cm
Soglia sfiorante |  | Q= | 0.0034016 | m3/s | 3.4016 | l/s | > | 2.625
Sotto battente |  | Q= | 0.0039899 | m3/s | 3.9899 | l/s | > | 2.625
EVENTUALE RESTRINGIMENTO CON RACCORDO
CQ | 0.6
D2 | 0.05 | m | 5 | cm
H | 0.2533 | m
Lrac | 0.21676

## sezione semicircolare
Esercizio n°3
Int. Prec | φ | Ks
mm/h
90 | 1 | 70
FALDA 1
Lungh | Largh
m | m
15 | 7
Qfalda | 2.625 | l/s
GRONDAIA
Un pluviale all'estremo
Q | 2.625 | l/s
Assumo una sezione
D [cm] | D [m]
10 | 0.1
yc= | 0.051727 | m | 5.1727 | cm | yc/D | 0.51727 | A | 0.00393 | V2/2g | 0.022739
ym= | 0.082528 | m | 8.2528 | cm
Considero le perdite di carico
y (2/3) | 0.061994 |  | y/D | 0.61994
A (2/3) | 0.00492 | m2
R(2/3) | 0.0278
Q (2/3) | 0.00175
Jmedio | 0.0030659
ΔE= | 0.021461 | m | 2.1461 | cm | > | 1.1897 | cm
Δz= | 0.0134 | m | 1.34 | cm
i= | 0.0019143
Nel caso voglia mettere la grondaia orizzontale mi aspetto un tirante a monte
i= | 0
ym= | 9.5928 | cm
PLUVIALE
Assumo un pluviale di diametro |  |  | D= | 0.1 | m | 10 | cm
Soglia sfiorante |  | Q= | 0.0057299 | m3/s | 5.7299 | l/s | > | 2.625
Sotto battente |  | Q= | 0.0047473 | m3/s | 4.7473 | l/s | > | 2.625
EVENTUALE RESTRINGIMENTO CON RACCORDO
CQ | 0.6
D2 | 0.05 | m | 5 | cm
H | 0.2533 | m