## prova in situ
|  | SVE1 | [6 empty] | M1 | M2 | M3 | M4 | ROI | 49.9829 | 5
| t | v | Q | Dp | VOC | O2 | CO2 | CH4 | Dp | Dp | Dp | Dp |  | 99.9658 | 11
| minuti | m/s | mc/h | mbar | ppm | % | % | % | mbar | mbar | mbar | mbar | m | 149.9487 | 18
| 0 | 0 | 0 | 0 | 100 |  |  |  | 0 | 0 | 0 | 0 |  | 199.9316 | 28 | 0 | 100
gradino 1 | 1 | 6.8 | 49.9829 | 5 | 200 |  |  |  | 1 | 0.4 | 0.2 | 0 | 7 |  |  | 1 | 200
| 3 |  |  |  | 800 | [10 empty] | 3 | 800
| 5 |  |  |  | 1000 | [10 empty] | 5 | 1000
| 10 |  |  |  | 920 | [10 empty] | 10 | 920
| 20 |  |  |  | 820 | [10 empty] | 20 | 820
| 30 |  |  |  | 735 | [10 empty] | 30 | 735
| 45 |  |  |  | 660 | [10 empty] | 45 | 660
| 60 |  |  |  | 520 | [10 empty] | 60 | 520
gradino 2 | 1 | 13.6 | 99.9658 | 11 | 610 |  |  |  | 1.2 | 0.7 | 0.3 | 0 | 9.3333 |  |  | 61 | 610
| 3 |  |  |  | 590 | [10 empty] | 63 | 590
| 5 |  |  |  | 550 | [10 empty] | 65 | 550
| 10 |  |  |  | 510 | [10 empty] | 70 | 510
| 20 |  |  |  | 460 | [10 empty] | 80 | 460
| 30 |  |  |  | 410 | [10 empty] | 90 | 410
| 45 |  |  |  | 380 | [10 empty] | 105 | 380
| 60 |  |  |  | 350 | [10 empty] | 120 | 350
gradino 3 | 1 | 20.4 | 149.9487 | 18 | 430 |  |  |  | 2.2 | 1.1 | 0.5 | 0.1 | 12 |  |  | 121 | 430
| 3 |  |  |  | 420 | [10 empty] | 123 | 420
| 5 |  |  |  | 410 | [10 empty] | 125 | 410
| 10 |  |  |  | 400 | [10 empty] | 130 | 400
| 20 |  |  |  | 390 | [10 empty] | 140 | 390
| 30 |  |  |  | 375 | [10 empty] | 150 | 375
| 45 |  |  |  | 365 | [10 empty] | 165 | 365
| 60 |  |  |  | 355 | [10 empty] | 180 | 355
gradino 4 | 1 | 27.2 | 199.9316 | 28 | 400 |  |  |  | 3.4 | 1.5 | 0.7 | 0.2 | 15.2 |  |  | 181 | 400
| 3 |  |  |  | 390 | [10 empty] | 183 | 390
| 5 |  |  |  | 380 | [10 empty] | 185 | 380
| 10 |  |  |  | 360 | [10 empty] | 190 | 360 | distanza | 0 | 2 | 4 | 8 | 16
| 20 |  |  |  | 340 | [8 empty] | 7 | 50 | 200 | 340 | Q1 | 5 | 1 | 0.4 | 0.2 | 0
| 30 |  |  |  | 320 | [8 empty] | 9.3 | 100 | 210 | 320 | Q2 | 11 | 1.2 | 0.7 | 0.3 | 0
| 45 |  |  |  | 295 | [8 empty] | 12 | 150 | 225 | 295 | Q3 | 18 | 2.2 | 1.1 | 0.5 | 0.1
| 60 |  |  |  | 280 | [8 empty] | 15.3 | 200 | 240 | 280 | Q4 | 28 | 3.4 | 1.5 | 0.7 | 0.2

## filtro c.a.
DIMENSIONAMENTO FILTRO A CARBONI ATTIVI
Concentrazione Benzene nell'aria interstiziale | 280 | ppm
Peso molecolare C6H6 | 78 | g/mole
Volume molecolare | 22.4 | l/mole
Concentrazioni Benzene | 0.000975 | g/l
| 0.975 | g/mc
Portata aria interstiziale estratta | 100 | mc/h
massa estratta di Benzene | 97.5 | g/h
| 2340 | g/d
| 70.2 | kg/m
efficienza carboni attivi | 20% | %
Quantità di carboni attivi, mensile | 351 | kg/m
tempo contatto | 2 | sec. | >1,5 | OK
| 0.033333 | min
| 0.00055556 | h
volume minimo carboni attivi calcolato | 0.055556 | mc
diametro ipotizzato | 0.4 | m
sezione calcolata | 0.1256 | mq
altezza minima calcolata | 0.44232 | m | >0,4 | OK
velocità flusso calcolata | 796.1783 | m/h
| 0.22116 | m/s | <0,4 | OK
Peso specifico carboni attivi | 0.48 | t/mc
volume carboni attivi per ricambio mensile | 0.73125 | mc
diametro ipotizzato | 0.8 | m
sezione calcolata | 0.5024 | mq
altezza minima calcolata | 1.4555 | m | >0,4 | OK
velocità flusso calcolata | 199.0446 | m/h
| 0.05529 | m/s | <0,4 | OK