## Esercizio
n/n0 |  | 0.77579 |  |  |  | 0.83158 |  |  |  | 0.88632 |  |  |  | 0.94316 |  |  |  | 0.99789 |  |  |  | 1.0526 |  |  |  | 1.1084
| CMV | m/m0 | (b-1)/(b-1)0 | hp/hp0 | CMV | m/m0 | (b-1)/(b-1)0 | hp/hp0 | CMV | m/m0 | (b-1)/(b-1)0 | hp/hp0 | CMV | m/m0 | (b-1)/(b-1)0 | hp/hp0 | CMV | m/m0 | (b-1)/(b-1)0 | hp/hp0 | CMV | m/m0 | (b-1)/(b-1)0 | hp/hp0 | CMV | m/m0 | (b-1)/(b-1)0 | hp/hp0
| 0.5 | 0.3094 | 0.0973 | 0.7846 | 0.5 | 0.4174 | 0.2076 | 0.8538 | 0.5 | 0.6008 | 0.2985 | 0.923 | 0.5 | 0.8131 | 0.4866 | 0.9692 | 0.5 | 0.9966 | 0.6683 | 0.975 | 0.5 | 1.0607 | 0.8305 | 0.9576 | 0.5 | 1.0794 | 0.8824 | 0.9461
| 0.67 | 0.3058 | 0.1557 | 0.8192 | 0.67 | 0.4152 | 0.2595 | 0.8769 | 0.67 | 0.598 | 0.3763 | 0.9461 | 0.67 | 0.8117 | 0.6164 | 0.998 | 0.67 | 0.9959 | 0.8435 | 0.9992 | 0.67 | 1.0599 | 0.9213 | 0.9807 | 0.67 | 1.0787 | 1.0122 | 0.9576
| 0.75 | 0.3022 | 0.1947 | 0.8653 | 0.75 | 0.4138 | 0.2985 | 0.8942 | 0.75 | 0.5865 | 0.4607 | 0.9692 | 0.75 | 0.8059 | 0.7202 | 1.0003 | 0.75 | 0.9952 | 0.9927 | 1.0003 | 0.75 | 1.0592 | 1.09 | 0.9865 | 0.75 | 1.0779 | 1.116 | 0.9692
| 0.87 | 0.2986 | 0.2271 | 0.8769 | 0.87 | 0.403 | 0.3633 | 0.9 | 0.87 | 0.5685 | 0.545 | 0.9576 | 0.87 | 0.7915 | 0.8305 | 0.9957 | 0.87 | 0.9894 | 1.1095 | 0.9934 | 0.87 | 1.0578 | 1.2003 | 0.9692 | 0.87 | 1.0722 | 1.2263 | 0.9461
| 1 | 0.2914 | 0.2855 | 0.8769 | 1 | 0.385 | 0.4153 | 0.9 | 1 | 0.5541 | 0.6294 | 0.9461 | 1 | 0.77 | 0.9084 | 0.9461 | 1 | 0.9714 | 1.2003 | 0.9807 | 1 | 1.0362 | 1.2977 | 0.9461 | 1 | 1.0578 | 1.3496 | 0.923
DATI
Valori di riferimento
[15 empty] | N | 15000 | rpm
[15 empty] | Mic | 68 | kg/s
[15 empty] | Tic | 15 | °C | 288.15 | K
[15 empty] | pic | 101325 | Pa
[15 empty] | b | 18
[15 empty] | h | 0.86
[15 empty] | cp | 1.04 | kJ/(kg K)
[15 empty] | g | 1.38
[15 empty] | FFr | 0.011392
[15 empty] | (Nrid)r | 883.6534
Valori di funzionamento
[15 empty] | N | 15000 | rpm
[15 empty] | Mic | 51.3 | kg/s
[15 empty] | Tic | 51 | °C | 324.15 | K
[15 empty] | pic | 101325 | Pa
[15 empty] | FF | 0.0091154
[15 empty] | Nrid | 833.1405
VALORI CALCOLATI
Valori per mappe
[15 empty] | (FF)n | 0.80015 | 0.80015
[15 empty] | (Nrid)n | 0.94284 | 0.94284
Valori dalle mappe
[15 empty] | (β-1)/(β-1)r | 0.775 |  | b | 14.175
[15 empty] | η/ηr | 1 |  | h | 0.86
[18 empty] | puc | 1436281.875 | Pa
Risultati
[15 empty] | (Tuc)s | 672.7165 | K | 399.5665 | °C
[15 empty] | Tuc | 729.4599 | K | 456.3099 | °C
[15 empty] | Dh | 421.5223 | kJ/kg
[15 empty] | Pc | 21624.0937 | kW
=((Mic√Tic)/pic)_r
=(N/√Tic)_r
=(Mic√Tic)/pic
=N/√Tic
=((Mic√Tic)/pic)/((Mic√Tic)/pic)_r
=(N/√Tic)/(N/√Tic)_r
=1+ (β-1)_r (β-1)/(β-1)_r
= η_r η/η_r
=pic β
=Tic β^((γ-1)/γ)
=Tic+ ((Tuc)_s-Tic)/η
=cp (Tuc" " -Tic" " )
=Mic cp (Tuc" " -Tic" " )