## Esercizio
Dati (Φ = 208)
l | 0.03
hg [m] | 28
D [m] | 0.089
leq [m] | 60.8028
ha [m] | 2.5
pv [Pa] | 1700
pamb [Pa] | 101300
Curva impianto
Q [m3/h] | Q [m3/s] | v2/(2g) [m] | R/g [m] | Himp [m] | NPSHd [m]
0 | 0 | 0 | 0 | 28 | 7.6564
10 | 0.0027778 | 0.010165 | 0.20833 | 28.2083 | 7.6478
20 | 0.0055556 | 0.04066 | 0.83333 | 28.8333 | 7.6221
30 | 0.0083333 | 0.091484 | 1.875 | 29.875 | 7.5793
40 | 0.011111 | 0.16264 | 3.3333 | 31.3333 | 7.5193
50 | 0.013889 | 0.25412 | 5.2083 | 33.2083 | 7.4422
60 | 0.016667 | 0.36594 | 7.5 | 35.5 | 7.348
70 | 0.019444 | 0.49808 | 10.2084 | 38.2084 | 7.2366
80 | 0.022222 | 0.65056 | 13.3334 | 41.3334 | 7.1082
90 | 0.025 | 0.82336 | 16.875 | 44.875 | 6.9625
100 | 0.027778 | 1.0165 | 20.8334 | 48.8334 | 6.7998
110 | 0.030556 | 1.23 | 25.2084 | 53.2084 | 6.6199
120 | 0.033333 | 1.4638 | 30.0001 | 58.0001 | 6.4229
130 | 0.036111 | 1.7179 | 35.2084 | 63.2084 | 6.2087
140 | 0.038889 | 1.9923 | 40.8334 | 68.8334 | 5.9774
150 | 0.041667 | 2.2871 | 46.8751 | 74.8751 | 5.729
160 | 0.044444 | 2.6022 | 53.3334 | 81.3334 | 5.4635
170 | 0.047222 | 2.9377 | 60.2084 | 88.2084 | 5.1808
180 | 0.05 | 3.2934 | 67.5001 | 95.5001 | 4.881
190 | 0.052778 | 3.6695 | 75.2085 | 103.2085 | 4.5641
200 | 0.055556 | 4.066 | 83.3335 | 111.3335 | 4.23
210 | 0.058333 | 4.4827 | 91.8752 | 119.8752 | 3.8788
220 | 0.061111 | 4.9198 | 100.8335 | 128.8335 | 3.5105
230 | 0.063889 | 5.3772 | 110.2085 | 138.2085 | 3.125
240 | 0.066667 | 5.855 | 120.0002 | 148.0002 | 2.7224
250 | 0.069444 | 6.3531 | 130.2086 | 158.2086 | 2.3027
Punto di funzionamento |  |  |  |  | NPSHd [m] | NPSHr [m] | ha_MAX [m] | Pg [kW]
120 | 0.033333 | 1.4638 | 30.0001 | 58.0001 | 6.4229 | 4.1 | 4.0554 | 18.9595
(Q/(π D^2/4))^2/((2 g) )
λ l_eq/D v^2/(2 g)
h_g+R/g
(p_amb-p_v)/(ρ g)-h_a-λ h_a/D v^2/(2 g)
((p_amb-p_v)/(ρ g)-〖NPSH〗_r)/(1+λ/D v^2/(2 g))
(ρ Q g H)/(1000 )