## Esercizio
Dati
r [kg/m3] | 1000
Hu [m] | 500
Po [kW] | 10000
hb | 0.98
hi | 0.91
ho | 0.98
(D/d)min | 8
(D/d)max | 20
htot | 0.87396
Q [m3/s] | 2.3335
V1 [m/s] | 98.0332
U [m/s] | 49.0166
d [m] | 0.17409
Dmin [m] | 1.3927
Dmax [m] | 3.4818
wmax [rad/s] | 70.3894
Nmax [giri/min] | 672.169
p | 4.4632 | 5
Ns [giri/min] | 600
ws [rad/s] | 62.8319
D [m] | 1.5602
(D/d) | 8.9623
=〖η_b η〗_i η_o
=P_o/(η_tot ρgH_u )
=V_1/2
=√(η_b 2gH_u )
=√(4Q/(πV_1 ))
=d(D/d)_min
=d(D/d)_max
=2 U/D_min
=(60ω_max)/2π
=(60∙f)/N_max
=(60∙f)/p
=2 U/ω_s